## Hoja 1
LVT024 | m |  | Perfil para alojamiento de vidrio templado.
Perfil de acero inoxidable AISI 304, de 15x9x15 mm, para alojamiento de vidrio de 6 mm de espesor, fijado al paramento soporte con tornillos.
Código |  | Unidad |  | Descripción | Rendimiento | Precio unitario | Importe
1 |  |  |  | Materiales
mt21vts010a |  | m |  | Perfil de acero inoxidable AISI 304, de 15x9x15 mm, para alojamiento de vidrio de 6 mm de espesor, incluso tornillos. | 1.05 | 11.45 | 12.02
[5 empty] | Subtotal materiales: |  | 12.02
2 |  |  |  | Mano de obra
mo018 |  | h |  | Oficial 1ª cerrajero. | 0.112 | 22.82 | 2.56
mo059 |  | h |  | Ayudante cerrajero. | 0.112 | 21.84 | 2.45
[5 empty] | Subtotal mano de obra: |  | 5.01
3 |  |  |  | Costes directos complementarios
|  | % |  | Costes directos complementarios | 2 | 17.03 | 0.34
[5 empty] | Costes directos (1+2+3): |  | 17.37