## Hoja 1
LZP010 | Ud |  | Cambio del sentido de apertura de puerta interior.
Cambio del sentido de apertura de puerta interior de madera y sustitución de los herrajes existentes por herrajes de cierre de latón y manivela sobre escudo largo de latón, color negro, acabado brillante, serie básica.
Código |  | Unidad |  | Descripción |  | Rendimiento |  | Precio unitario | Importe
1 |  |  |  | Materiales
mt23ibl010jb |  | Ud |  | Pernio de 100x58 mm, con remate, de latón, acabado brillante, para puerta de paso interior. |  | 3 |  | 0.81 | 2.43
mt23ppb031 |  | Ud |  | Tornillo de latón 21/35 mm. |  | 18 |  | 0.07 | 1.26
mt23ppb200 |  | Ud |  | Cerradura de embutir, frente, accesorios y tornillos de atado, para puerta de paso interior, según UNE-EN 12209. |  | 1 |  | 12.42 | 12.42
mt23hbl010aa |  | Ud |  | Juego de manivela y escudo largo de latón, color negro, acabado brillante, serie básica, para puerta interior. |  | 1 |  | 8.94 | 8.94
[6 empty] | Subtotal materiales: |  |  | 25.05
2 |  |  |  | Mano de obra
mo017 |  | h |  | Oficial 1ª carpintero. |  | 0.595 |  | 22.86 | 13.6
[6 empty] | Subtotal mano de obra: |  |  | 13.6
3 |  |  |  | Costes directos complementarios
|  | % |  | Costes directos complementarios |  | 2 |  | 38.65 | 0.77
[6 empty] | Costes directos (1+2+3): |  |  | 39.42
Referencia y título de la norma |  |  |  |  | Aplicabilidad(a) |  | Obligatoriedad(b) |  | Sistema(c)
EN 12209:2003 |  |  |  |  | 1122000 |  | 162006 |  | 1
Herrajes para edificación. Cerraduras y pestillos. Cerraduras, pestillos y cerraderos mecánicos. Requisitos y métodos de ensayo.
EN 12209:2003/AC:2005 |  |  |  |  | 162006 |  | 162006
(a) Fecha de aplicabilidad de la norma armonizada
(b) Fecha en que finaliza el período de coexistencia
(c) Sistema de evaluación y verificación de la constancia de las prestaciones