## Hoja 1
NAO200 | m² |  | Aislamiento térmico en trasdosado directo de placas. Sistema Ondutherm Wall "ONDULINE".
Aislamiento térmico en trasdosado directo de placas, formado por panel rígido de poliestireno extruido Ondutherm Wall XPS "ONDULINE", de superficie lisa y mecanizado lateral machihembrado, con núcleo de tablero OSB de virutas orientadas de madera, de 9 mm de espesor, de 70 mm de espesor total, resistencia térmica 1,82 m²K/W, conductividad térmica 0,038 W/(mK). Colocación en obra: a tope, con fijaciones mecánicas.
Código |  | Unidad |  | Descripción | Rendimiento | Precio unitario | Importe
1 |  |  |  | Materiales
mt16pxo010a |  | m² |  | Panel rígido de poliestireno extruido Ondutherm Wall XPS "ONDULINE", según UNE-EN 13164, de superficie lisa y mecanizado lateral machihembrado, con núcleo de tablero OSB de virutas orientadas de madera, de 9 mm de espesor, de 70 mm de espesor total, resistencia térmica 1,82 m²K/W, conductividad térmica 0,038 W/(mK), Euroclase E de reacción al fuego según UNE-EN 13501-1. | 1.05 | 33.5 | 35.18
mt16aaa020ic |  | Ud |  | Fijación mecánica para paneles aislantes de poliestireno extruido, colocados directamente sobre la superficie soporte. | 1 | 0.12 | 0.12
[5 empty] | Subtotal materiales: |  | 35.3
2 |  |  |  | Mano de obra
mo054 |  | h |  | Oficial 1ª montador de aislamientos. | 0.13 | 23.16 | 3.01
mo101 |  | h |  | Ayudante montador de aislamientos. | 0.13 | 21.78 | 2.83
[5 empty] | Subtotal mano de obra: |  | 5.84
3 |  |  |  | Costes directos complementarios
|  | % |  | Costes directos complementarios | 2 | 41.14 | 0.82
Coste de mantenimiento decenal: 0,84€ en los primeros 10 años. |  |  |  |  | Costes directos (1+2+3): |  | 41.96