## Hoja 1
NCB020 | Ud | Bancada metálica antivibración, para apoyo de maquinaria.
Bancada metálica antivibración, para apoyo de maquinaria, de 150x100x16 cm, de acero UNE-EN 10025 S275JR, en vigas formadas por piezas simples de perfiles laminados en caliente de las series IPN, IPE, HEB, HEA, HEM o UPN, acabado con imprimación antioxidante, con uniones soldadas en obra, apoyada sobre 6 amortiguadores metálicos de muelle, de 195x82x127 mm, de 40 kg de carga mínima y 100 kg de carga máxima. El precio incluye las soldaduras, los cortes, los despuntes, las piezas especiales, los casquillos y los elementos auxiliares de montaje.
Código |  | Unidad | Descripción | Rendimiento |  |  | Precio unitario | Importe
1 |  |  | Materiales
mt07ala010dab |  | kg | Acero laminado UNE-EN 10025 S275JR, en perfiles laminados en caliente, piezas simples, para aplicaciones estructurales, de las series IPN, IPE, HEB, HEA, HEM o UPN, acabado con imprimación antioxidante. Trabajado y montado en taller, para colocar con uniones soldadas en obra. | 200 |  |  | 1.92 | 384
mt16avg040e |  | Ud | Amortiguador metálico de muelle, de 195x82x127 mm, de 40 kg de carga mínima y 100 kg de carga máxima, formado por muelle de acero de alta resistencia acabado con pintura epoxi color azul, cazoletas metálicas adheridas mediante doble sistema de seguridad por pilotes internos y masilla viscoelástica, pieza interna de polietileno y base metálica en ambos extremos con orificios abiertos, para montar en suelo, bancada o estructura. Incluso accesorios de montaje. | 6 |  |  | 7.88 | 47.28
|  |  |  | Subtotal materiales: |  |  |  | 431.28
2 |  |  | Equipo y maquinaria
mq08sol020 |  | h | Equipo y elementos auxiliares para soldadura eléctrica. | 3.478 |  |  | 3.42 | 11.89
|  |  |  | Subtotal equipo y maquinaria: |  |  |  | 11.89
3 |  |  | Mano de obra
mo047 |  | h | Oficial 1ª montador de estructura metálica. | 3.496 |  |  | 23.46 | 82.02
mo094 |  | h | Ayudante montador de estructura metálica. | 3.496 |  |  | 22.67 | 79.25
mo011 |  | h | Oficial 1ª montador. | 4.195 |  |  | 23.16 | 97.16
mo080 |  | h | Ayudante montador. | 4.195 |  |  | 21.78 | 91.37
|  |  |  | Subtotal mano de obra: |  |  |  | 349.8
4 |  |  | Costes directos complementarios
|  | % | Costes directos complementarios | 2 |  |  | 792.97 | 15.86
|  |  |  | Costes directos (1+2+3+4): |  |  |  | 808.83
Referencia y título de la norma |  |  |  |  | Aplicabilidad(a) | Obligatoriedad(b) |  |  | Sistema(c)
EN 10025-1:2004 |  |  |  |  | 192005 | 192006 |  |  | 2+
Productos laminados en caliente, de acero no aleado, para construcciones metálicas de uso general. Parte 1: Condiciones generales de suministro.
(a) Fecha de aplicabilidad de la norma armonizada
(b) Fecha en que finaliza el período de coexistencia
(c) Sistema de evaluación y verificación de la constancia de las prestaciones