## Hoja 1
NEI020 | Ud | Sellado estanco de paso de tubos con pieza prefabricada, en paramento de madera.
Sellado estanco con pieza, para un tubo de de 30 a 50 mm de diámetro, de caucho sintético EPDM, de 14x14 cm, con cinta autoadhesiva, de geotextil no tejido de polipropileno, con adhesivo acrílico sin disolventes y película de separación de papel siliconado, de 20 cm de anchura, en paramento de madera.
Código |  | Unidad | Descripción | Rendimiento | Precio unitario | Importe
1 |  |  | Materiales
mt15sbi090aa |  | Ud | Pieza para la resolución del paso de instalaciones, para un tubo de 30 a 50 mm de diámetro, de caucho sintético EPDM, de 14x14 cm, para fijar con cinta autoadhesiva, rango de temperatura de trabajo de -40 a 150°C, para aplicar en interiores y exteriores. | 1 | 5.09 | 5.09
mt15sbi010d |  | m | Cinta autoadhesiva, de geotextil no tejido de polipropileno, con adhesivo acrílico sin disolventes y película de separación de papel siliconado, de 20 cm de anchura, rango de temperatura de trabajo de -40 a 90°C, para aplicar en interiores y exteriores, suministrada en rollos de 30 m de longitud. | 0.6 | 3.16 | 1.9
|  |  |  | Subtotal materiales: |  | 6.99
2 |  |  | Mano de obra
mo101 |  | h | Ayudante montador de aislamientos. | 0.016 | 21.78 | 0.35
|  |  |  | Subtotal mano de obra: |  | 0.35
3 |  |  | Costes directos complementarios
|  | % | Costes directos complementarios | 2 | 7.34 | 0.15
|  |  |  | Costes directos (1+2+3): |  | 7.49