## Hoja 1
NEI025 | Ud | Sellado estanco de paso de cables o tubos con masilla y geotextil, en paramento de madera.
Sellado estanco de paso de cables o tubos, de 200 mm de diámetro, con geotextil no tejido de polipropileno, embebido entre dos capas de masilla selladora, a base de copolímeros acrílicos, color verde, resistente al agua, aplicados sobre el cable o el tubo y el paramento de madera.
Código |  | Unidad | Descripción | Rendimiento | Precio unitario | Importe
1 |  |  | Materiales
mt15sbi110a |  | Ud | Cartucho de masilla selladora, a base de copolímeros acrílicos, impermeable. | 0.718 | 15.47 | 11.11
mt15sbi120a |  | m² | Geotextil no tejido de polipropileno. | 0.25 | 1.1 | 0.28
|  |  |  | Subtotal materiales: |  | 11.39
2 |  |  | Mano de obra
mo101 |  | h | Ayudante montador de aislamientos. | 0.011 | 21.78 | 0.24
|  |  |  | Subtotal mano de obra: |  | 0.24
3 |  |  | Costes directos complementarios
|  | % | Costes directos complementarios | 2 | 11.63 | 0.23
|  |  |  | Costes directos (1+2+3): |  | 11.86