## Hoja 1
NHD010 | Ud |  | Sistema "BIODRY", de protección frente a la humedad y secado de muros.
Sistema "BIODRY", de protección frente a la humedad y secado de muros, para una superficie construida en planta de entre 251 y 300 m², formado por uno o varios dispositivos murales de 11x24x6 cm, con un radio de acción de entre 12,5 y 22,5 m, según estudio previo de la geometría de la planta, apto para cualquier material y espesor de muro.
Código |  | Unidad |  | Descripción | Rendimiento | Precio unitario | Importe
1 |  |  |  | Materiales
mt15dry005 |  | Ud |  | Transporte y supervisión periódica de sistema "BIODRY", de protección frente a la humedad y secado de muros. | 1 | 1200 | 1200
mt15dry010g |  | Ud |  | Sistema "BIODRY", de protección frente a la humedad y secado de muros, para una superficie construida en planta de entre 251 y 300 m², formado por uno o varios dispositivos murales de 11x24x6 cm, con un radio de acción de entre 12,5 y 22,5 m, según estudio previo de la geometría de la planta, apto para cualquier material y espesor de muro. | 1 | 12794.2 | 12794.2
[5 empty] | Subtotal materiales: |  | 13994.2
2 |  |  |  | Mano de obra
mo011 |  | h |  | Oficial 1ª montador. | 3.224 | 23.16 | 74.67
mo080 |  | h |  | Ayudante montador. | 3.224 | 21.78 | 70.22
[5 empty] | Subtotal mano de obra: |  | 144.89
3 |  |  |  | Costes directos complementarios
|  | % |  | Costes directos complementarios | 2 | 14139.1 | 282.78
[5 empty] | Costes directos (1+2+3): |  | 14421.9