## Hoja 1
NHI005 | Ud |  | Inyección en muros de mampostería o de fábrica de ladrillo cerámico macizo, para tratamiento de humedades por capilaridad.
Inyección de emulsión a base de silanos, previa realización de perforaciones horizontales en las juntas, en muros de mampostería o de fábrica de ladrillo cerámico macizo, para tratamiento de humedades por capilaridad. El precio no incluye la preparación de la superficie soporte ni la realización del revestimiento posterior.
Código |  | Unidad |  | Descripción | Rendimiento | Precio unitario | Importe
1 |  |  |  | Materiales
mt15dag001a |  | Ud |  | Cartucho de emulsión a base de silanos, de 300 ml, para aplicar con pistola, para tratamiento de humedades por capilaridad. | 0.046 | 13.42 | 0.62
[5 empty] | Subtotal materiales: |  | 0.62
2 |  |  |  | Mano de obra
mo032 |  | h |  | Oficial 1ª aplicador de productos impermeabilizantes. | 0.161 | 22.53 | 3.63
mo070 |  | h |  | Ayudante aplicador de productos impermeabilizantes. | 0.215 | 21.78 | 4.68
[5 empty] | Subtotal mano de obra: |  | 8.31
3 |  |  |  | Costes directos complementarios
|  | % |  | Costes directos complementarios | 2 | 8.93 | 0.18
Coste de mantenimiento decenal: 0,46€ en los primeros 10 años. |  |  |  |  | Costes directos (1+2+3): |  | 9.11