## Hoja 1
NHM001 | m² | Preparación del paramento soporte, para tratamiento de humedades por capilaridad con mortero, en muros.
Preparación del paramento soporte, para tratamiento de humedades por capilaridad con mortero, en muros, mediante picado de enfoscado de cal, con medios manuales, carga manual sobre camión o contenedor.
Código |  |  | Unidad | Descripción | Rendimiento | Precio unitario | Importe
1 |  |  |  | Materiales
mt08aaa010a |  |  | m³ | Agua. | 0.006 | 1.5 | 0.01
[5 empty] | Subtotal materiales: |  | 0.01
2 |  |  |  | Mano de obra
mo113 |  |  | h | Peón ordinario construcción. | 0.591 | 21.19 | 12.52
[5 empty] | Subtotal mano de obra: |  | 12.52
3 |  |  |  | Costes directos complementarios
|  |  | % | Costes directos complementarios | 2 | 12.53 | 0.25
[5 empty] | Costes directos (1+2+3): |  | 12.78