## Hoja 1
NHM010 | m² |  | Tratamiento de humedades por capilaridad con mortero de cemento, en muros.
Tratamiento de humedades por capilaridad con una capa de mortero de cemento, tipo R CSII W1, según UNE-EN 998-1, color blanco, de 20 mm de espesor medio, a buena vista, con acabado liso, aplicado manualmente, en muros. El precio no incluye la eliminación del revestimiento existente ni la realización del revestimiento posterior.
Código |  | Unidad |  | Descripción |  | Rendimiento |  | Precio unitario | Importe
1 |  |  |  | Materiales
mt28esp080a |  | kg |  | Mortero de cemento, tipo R CSII W1, según UNE-EN 998-1, para uso en interiores o en exteriores, color blanco, compuesto por conglomerantes hidráulicos específicos, áridos seleccionados, inhibidores de eflorescencias salinas y aditivos específicos, suministrado en sacos, para tratamiento de humedades por capilaridad. |  | 24 |  | 0.84 | 20.16
[6 empty] | Subtotal materiales: |  |  | 20.16
2 |  |  |  | Mano de obra
mo032 |  | h |  | Oficial 1ª aplicador de productos impermeabilizantes. |  | 0.484 |  | 22.53 | 10.9
mo070 |  | h |  | Ayudante aplicador de productos impermeabilizantes. |  | 0.247 |  | 21.78 | 5.38
[6 empty] | Subtotal mano de obra: |  |  | 16.28
3 |  |  |  | Costes directos complementarios
|  | % |  | Costes directos complementarios |  | 2 |  | 36.44 | 0.73
Coste de mantenimiento decenal: 1,86€ en los primeros 10 años. | [5 empty] | Costes directos (1+2+3): |  |  | 37.17
Referencia y título de la norma |  |  |  |  | Aplicabilidad(a) |  | Obligatoriedad(b) |  | Sistema(c)
EN 998-1:2016 |  |  |  |  | 1182020 |  | 1182020 |  | 4
Especificaciones de los morteros para albañilería. Parte 1: Morteros para revoco y enlucido.
(a) Fecha de aplicabilidad de la norma armonizada
(b) Fecha en que finaliza el período de coexistencia
(c) Sistema de evaluación y verificación de la constancia de las prestaciones