## Hoja 1
NHM020 | m² |  | Tratamiento de humedades por capilaridad con mortero de cal, en muros.
Tratamiento de humedades por capilaridad con dos capas de mortero técnico macroporoso deshumidificante, tipo R CSII W2, según UNE-EN 998-1, color blanco, de 30 mm de espesor medio, a buena vista, con acabado liso, aplicado manualmente, en muros. El precio no incluye la eliminación del revestimiento existente ni la realización del revestimiento posterior.
Código |  | Unidad |  | Descripción | Rendimiento | Precio unitario | Importe
1 |  |  |  | Materiales
mt28mco040b |  | kg |  | Mortero técnico macroporoso deshumidificante, tipo R CSII W2, según UNE-EN 998-1, para uso en interiores o en exteriores, de color blanco, compuesto por cal hidráulica natural tipo NHL 3,5, según UNE-EN 459-1, puzolanas, aditivos y áridos seleccionados, suministrado en sacos. | 36 | 0.72 | 25.92
[5 empty] | Subtotal materiales: |  | 25.92
2 |  |  |  | Mano de obra
mo032 |  | h |  | Oficial 1ª aplicador de productos impermeabilizantes. | 0.484 | 22.53 | 10.9
mo070 |  | h |  | Ayudante aplicador de productos impermeabilizantes. | 0.247 | 21.78 | 5.38
[5 empty] | Subtotal mano de obra: |  | 16.28
3 |  |  |  | Costes directos complementarios
|  | % |  | Costes directos complementarios | 2 | 42.2 | 0.84
Coste de mantenimiento decenal: 17,22€ en los primeros 10 años. |  |  |  |  | Costes directos (1+2+3): |  | 43.04