## Hoja 1
NIJ041 | m | Reparación de junta de dilatación. Sistema "PANTALLAX".
Reparación de junta de dilatación en losa de cimentación, por debajo del nivel freático. Sistema "PANTALLAX", formado por sistema Injet-Flex, inyección de resina hidroexpansiva flexible de poliuretano, hidrófoba, (rendimiento: 3 kg/m); apertura de cajeado de 3-5x25 cm; y sellado de junta, sistema Mortar, con mortero para reparación e impermeabilización, (rendimiento: 18 kg/m).
Código |  | Unidad | Descripción | Rendimiento | Precio unitario | Importe
1 |  |  | Materiales
mt15ppi010 |  | kg | Resina hidroexpansiva flexible de poliuretano, hidrófoba, de baja viscosidad, para sistema Injet-Flex "PANTALLAX". | 3 | 10.58 | 31.74
mt15ppi020 |  | Ud | Inyector, de acero, de 16 mm de diámetro exterior. | 3.3 | 5.5 | 18.15
mt09rev030a |  | kg | Mortero para reparación e impermeabilización de superficies, sistema Mortar "PANTALLAX". | 18 | 0.9 | 16.2
|  |  |  | Subtotal materiales: |  | 66.09
2 |  |  | Equipo y maquinaria
mq08gel010k |  | h | Grupo electrógeno insonorizado, trifásico, de 45 kVA de potencia. | 0.104 | 5.38 | 0.56
mq03mpi020b |  | h | Equipo completo para realización de inyecciones de resinas expansivas a presión. | 0.058 | 107 | 6.21
|  |  |  | Subtotal equipo y maquinaria: |  | 6.77
3 |  |  | Mano de obra
mo032 |  | h | Oficial 1ª aplicador de productos impermeabilizantes. | 0.433 | 22.53 | 9.76
mo070 |  | h | Ayudante aplicador de productos impermeabilizantes. | 0.433 | 21.78 | 9.43
|  |  |  | Subtotal mano de obra: |  | 19.19
4 |  |  | Costes directos complementarios
|  | % | Costes directos complementarios | 2 | 92.05 | 1.84
|  |  |  | Costes directos (1+2+3+4): |  | 93.89