## Hoja 1
NLG210 | m² |  | Impermeabilización líquida de cubiertas. Sistema Antigoteras "PINTURAS ISAVAL".
Impermeabilización líquida de cubiertas. Sistema Antigoteras "PINTURAS ISAVAL" formado por revestimiento continuo elástico impermeabilizante con fibra de vidrio incorporada, Extreme Antigoteras "PINTURAS ISAVAL", color negro, con un rendimiento de 1 l/m², previa aplicación de pintura plástica en emulsión acuosa, Isafort "PINTURAS ISAVAL", a base de derivados asfálticos, color marrón, para aplicar con brocha, rodillo o pistola, y colocación de malla de fibra de vidrio "PINTURAS ISAVAL", de 60 g/m² de masa superficial.
Código |  | Unidad |  | Descripción | Rendimiento | Precio unitario | Importe
1 |  |  |  | Materiales
mt27pii030c |  | l |  | Pintura plástica en emulsión acuosa, Isafort "PINTURAS ISAVAL", a base de derivados asfálticos, color marrón, para aplicar con brocha, rodillo o pistola, impermeable al agua de lluvia y elástica. | 0.25 | 16.35 | 4.09
mt15rei020a |  | m² |  | Malla de fibra de vidrio "PINTURAS ISAVAL", de 60 g/m² de masa superficial, suministrada en rollos de 50 m | 1 | 0.72 | 0.72
mt15rei010cd |  | l |  | Revestimiento continuo elástico impermeabilizante con fibra de vidrio incorporada a base de polímeros acrílicos en emulsión acuosa, Extreme Antigoteras "PINTURAS ISAVAL", color negro. | 1 | 15.14 | 15.14
[5 empty] | Subtotal materiales: |  | 19.95
2 |  |  |  | Mano de obra
mo032 |  | h |  | Oficial 1ª aplicador de productos impermeabilizantes. | 0.166 | 22.53 | 3.74
mo070 |  | h |  | Ayudante aplicador de productos impermeabilizantes. | 0.166 | 21.78 | 3.62
[5 empty] | Subtotal mano de obra: |  | 7.36
3 |  |  |  | Costes directos complementarios
|  | % |  | Costes directos complementarios | 2 | 27.31 | 0.55
[5 empty] | Costes directos (1+2+3): |  | 27.86