## Hoja 1
NLG270 | m² |  | Impermeabilización líquida de cubiertas. Sistema Recuflexim "WÜRTH".
Impermeabilización líquida de cubiertas. Sistema Recuflexim "WÜRTH" formado por tres capas de revestimiento impermeabilizante, Recuflexim "WÜRTH", a base de poliésteres, color blanco, 1,75 kg/m², previa aplicación de imprimación, Recuprimer "WÜRTH", a base de resinas acrílicas, disolventes y aditivos, 0,22 kg/m², colocación de malla en puntos singulares, malla de fibra de vidrio, antiálcalis, "WÜRTH", acabado con una mano de revestimiento continuo elástico impermeabilizante, Reculastic "WÜRTH", a base de resinas acrílicas, color terracota, 0,875 kg/m².
Código |  | Unidad |  | Descripción | Rendimiento | Precio unitario | Importe
1 |  |  |  | Materiales
mt15wur005a |  | kg |  | Imprimación, Recuprimer "WÜRTH", a base de resinas acrílicas, disolventes y aditivos. | 0.22 | 28.15 | 6.19
mt15wur010c |  | kg |  | Revestimiento impermeabilizante, Recuflexim "WÜRTH", a base de poliésteres, color blanco. | 1.75 | 8.98 | 15.72
mt15wur030a |  | m² |  | Malla de fibra de vidrio, antiálcalis, "WÜRTH". | 0.2 | 2.24 | 0.45
mt15wur020c |  | kg |  | Revestimiento continuo elástico impermeabilizante, Reculastic "WÜRTH", a base de resinas acrílicas, color terracota. | 0.875 | 13.34 | 11.67
[5 empty] | Subtotal materiales: |  | 34.03
2 |  |  |  | Mano de obra
mo032 |  | h |  | Oficial 1ª aplicador de productos impermeabilizantes. | 0.221 | 22.53 | 4.98
mo070 |  | h |  | Ayudante aplicador de productos impermeabilizantes. | 0.221 | 21.78 | 4.81
[5 empty] | Subtotal mano de obra: |  | 9.79
3 |  |  |  | Costes directos complementarios
|  | % |  | Costes directos complementarios | 2 | 43.82 | 0.88
[5 empty] | Costes directos (1+2+3): |  | 44.7