## Hoja 1
QLC020 | Ud |  | Sistema "VELUX" de ventana para cubierta plana.
Ventana para cubierta plana, modelo CVP 060060 0073U "VELUX", practicable con apertura proyectante de accionamiento manual hasta 15 cm mediante barra telescópica, de 60x60 cm, marco y hoja de PVC, color blanco, con aislamiento interior de poliestireno.
Código |  | Unidad |  | Descripción | Rendimiento | Precio unitario | Importe
1 |  |  |  | Materiales
mt24vqp006a |  | Ud |  | Ventana para cubierta plana, modelo CVP 060060 0073U "VELUX", practicable con apertura proyectante de accionamiento manual hasta 15 cm mediante barra telescópica, de 60x60 cm, marco y hoja de PVC, color blanco, con aislamiento interior de poliestireno, cúpula exterior transparente, parabólica, ISD 0000, de polimetilmetacrilato (PMMA), doble acristalamiento interior aislante de seguridad (73Q) (vidrio interior laminar de 3+3 mm, cámara de aire rellena de gas argón de 14,5 mm, vidrio exterior Float de 4 mm con recubrimiento aislante y separador de acero inoxidable). | 1 | 665 | 665
[5 empty] | Subtotal materiales: |  | 665
2 |  |  |  | Mano de obra
mo011 |  | h |  | Oficial 1ª montador. | 1.55 | 23.16 | 35.9
mo080 |  | h |  | Ayudante montador. | 0.775 | 21.78 | 16.88
[5 empty] | Subtotal mano de obra: |  | 52.78
3 |  |  |  | Costes directos complementarios
|  | % |  | Costes directos complementarios | 2 | 717.78 | 14.36
Coste de mantenimiento decenal: 292,86€ en los primeros 10 años. |  |  |  |  | Costes directos (1+2+3): |  | 732.14