## Hoja 1
QLL010 | m² | Lucernario de placas translúcidas, en cubierta plana.
Lucernario a un agua en cubierta plana, con placa de polimetacrilato de metilo, de 5 mm de espesor, incolora. Incluso accesorios de fijación de las placas y silicona neutra oxímica, para sellado de juntas. El precio no incluye la estructura soporte.
Código |  | Unidad | Descripción | Rendimiento | Precio unitario | Importe
1 |  |  | Materiales
mt21lpm010g |  | m² | Placa de polimetacrilato de metilo, de 5 mm de espesor, incolora. | 1.05 | 60.19 | 63.2
mt21lpm020 |  | m | Kit de accesorios de fijación, para placas de polimetacrilato de metilo, en lucernarios, formado por piezas de anclaje, elementos de remate, juntas de estanqueidad y tornillos autorroscantes. | 0.2 | 2.25 | 0.45
mt22www050a |  | Ud | Cartucho de 300 ml de silicona neutra oxímica, de elasticidad permanente y curado rápido, color blanco, rango de temperatura de trabajo de -60 a 150°C, con resistencia a los rayos UV, dureza Shore A aproximada de 22, según UNE-EN ISO 868 y elongación a rotura >= 800%, según UNE-EN ISO 8339. | 0.2 | 4.73 | 0.95
|  |  |  | Subtotal materiales: |  | 64.6
2 |  |  | Mano de obra
mo011 |  | h | Oficial 1ª montador. | 0.166 | 23.16 | 3.84
mo080 |  | h | Ayudante montador. | 0.166 | 21.78 | 3.62
|  |  |  | Subtotal mano de obra: |  | 7.46
3 |  |  | Costes directos complementarios
|  | % | Costes directos complementarios | 2 | 72.06 | 1.44
Coste de mantenimiento decenal: 18,45€ en los primeros 10 años. |  |  |  | Costes directos (1+2+3): |  | 73.5