## Hoja 1
QTK020 | m² |  | Limpieza de cobertura de tejas en cubierta inclinada.
Limpieza de cobertura de tejas en cubierta inclinada, retirando la suciedad acumulada (escombros, nidos, hojas, etc.), con medios manuales, y aplicación de líquido limpiador para la eliminación de mohos, hongos y manchas de grasa.
Código |  | Unidad |  | Descripción | Rendimiento | Precio unitario | Importe
1 |  |  |  | Materiales
mt08lim130 |  | l |  | Líquido limpiador para la eliminación de mohos, hongos y manchas de grasa, de aplicación en fachadas y cubiertas. | 0.13 | 1.65 | 0.21
[5 empty] | Subtotal materiales: |  | 0.21
2 |  |  |  | Mano de obra
mo113 |  | h |  | Peón ordinario construcción. | 0.544 | 21.19 | 11.53
[5 empty] | Subtotal mano de obra: |  | 11.53
3 |  |  |  | Costes directos complementarios
|  | % |  | Costes directos complementarios | 2 | 11.74 | 0.23
[5 empty] | Costes directos (1+2+3): |  | 11.97