## Hoja 1
QTX015 | m² | Cubierta inclinada "VEREA SYSTEM".
Cubierta inclinada, "VEREA SYSTEM", con una pendiente media del 30%, sobre tablero cerámico y tabiques aligerados sobre forjado de hormigón, impermeabilización con placas onduladas de fibrocemento sin amianto, sobre la que se coloca una cobertura de tejas cerámicas curvas, "TEJAS VEREA", acabado con coloración en masa Rojo, 40x15x11 cm fijadas con espuma de poliuretano y anclajes mecánicos. Incluso accesorios de fijación de las placas y remates. El precio no incluye la superficie soporte ni el aislamiento térmico.
Código |  | Unidad | Descripción |  | Rendimiento |  | Precio unitario | Importe
1 |  |  | Materiales
mt13aev030a |  | Ud | Perfil de acero prelacado, "TEJAS VEREA", de 2000x90x0,5 mm, con goterón. |  | 0.2 |  | 12.6 | 2.52
mt13eur120yla |  | Ud | Placa ondulada de fibrocemento sin amianto, de 3000 mm de longitud, 1100 mm de anchura y 6,5 mm de espesor, color arcilla; Euroclase A1 de reacción al fuego según UNE-EN 13501-1. Según UNE-EN 494. |  | 0.351 |  | 42.41 | 14.89
mt13eur100a |  | Ud | Kit de accesorios de fijación, para placas onduladas de fibrocemento sin amianto. |  | 1 |  | 9.94 | 9.94
mt13aev020acf |  | m | Peine de alero, ITC 15 "TEJAS VEREA", de chapa perforada de acero inoxidable AISI 304, para tejas curvas de 40x15 cm y placas onduladas de fibrocemento sin amianto con perfil 177, suministrado en barras de 1,062 m de longitud. |  | 0.17 |  | 17.8 | 3.03
mt13tvc010aa |  | Ud | Teja cerámica curva, "TEJAS VEREA", acabado con coloración en masa Rojo, 40x15x11 cm, según UNE-EN 1304. |  | 34.2 |  | 0.51 | 17.44
mt13aev110a |  | Ud | Ganchos de acero inoxidable AISI 304, "TEJAS VEREA". |  | 8 |  | 0.09 | 0.72
mt13aev001b |  | Ud | Aerosol de 750 cm³ de espuma de poliuretano, "TEJAS VEREA", color Terracota, de 22 kg/m³ de densidad, estable de -40°C a 90°C; para aplicar con pistola; según UNE-EN 13165. |  | 0.03 |  | 7.5 | 0.23
[5 empty] | Subtotal materiales: |  |  | 48.77
2 |  |  | Mano de obra
mo020 |  | h | Oficial 1ª construcción. |  | 0.49 |  | 22.53 | 11.04
mo113 |  | h | Peón ordinario construcción. |  | 0.49 |  | 21.19 | 10.38
[5 empty] | Subtotal mano de obra: |  |  | 21.42
3 |  |  | Costes directos complementarios
|  | % | Costes directos complementarios |  | 2 |  | 70.19 | 1.4
Coste de mantenimiento decenal: 20,76€ en los primeros 10 años. |  |  |  |  | Costes directos (1+2+3): |  |  | 71.59
Referencia y título de la norma |  |  |  | Aplicabilidad(a) |  | Obligatoriedad(b) |  | Sistema(c)
EN 494:2012+A1:2015 |  |  |  | 842016 |  | 842017 |  | 1/3/4
Placas onduladas o nervadas de cemento reforzado con fibras y sus piezas complementarias. Especificación de producto y métodos de ensayo.
EN 1304:2005 |  |  |  | 122006 |  | 122007 |  | 3/4
Tejas de arcilla cocida para colocación discontinua. Definiciones y especificaciones de producto.
EN 13165:2012+A2:2016 |  |  |  | 14102000 |  | 14102000 |  | 1/3/4
Productos aislantes térmicos para aplicaciones en la edificación. Productos manufacturados de espuma rígida de poliuretano (PU). Especificación.
(a) Fecha de aplicabilidad de la norma armonizada
(b) Fecha en que finaliza el período de coexistencia
(c) Sistema de evaluación y verificación de la constancia de las prestaciones