## Hoja 1
QUA010 | m² |  | Cobertura de placas asfálticas.
Cobertura de placas asfálticas 10 ondas, de perfil ondulado y color negro, a base de fibras minerales y vegetales saturadas con una emulsión bituminosa a altas temperaturas, colocadas con un solape de la placa superior de 150 mm y un solape lateral de dos ondas y fijadas mecánicamente sobre entramado ligero de madera, en cubierta inclinada, con una pendiente del 25% al 30%. Incluso accesorios de fijación de las placas. El precio no incluye la superficie soporte ni los puntos singulares y las piezas especiales de la cobertura.
Código |  | Unidad |  | Descripción |  | Rendimiento |  | Precio unitario | Importe
1 |  |  |  | Materiales
mt13lpo010e |  | m² |  | Placa asfáltica 10 ondas, de perfil ondulado y color negro, a base de fibras minerales y vegetales saturadas con una emulsión bituminosa a altas temperaturas, según UNE-EN 534. |  | 1.17 |  | 7.89 | 9.23
mt13lpo032c |  | Ud |  | Clavo, para fijación sobre soporte de madera. |  | 6 |  | 0.07 | 0.42
[6 empty] | Subtotal materiales: |  |  | 9.65
2 |  |  |  | Mano de obra
mo051 |  | h |  | Oficial 1ª montador de cerramientos industriales. |  | 0.098 |  | 23.16 | 2.27
mo098 |  | h |  | Ayudante montador de cerramientos industriales. |  | 0.098 |  | 21.78 | 2.13
[6 empty] | Subtotal mano de obra: |  |  | 4.4
3 |  |  |  | Costes directos complementarios
|  | % |  | Costes directos complementarios |  | 2 |  | 14.05 | 0.28
Coste de mantenimiento decenal: 4,16€ en los primeros 10 años. | [5 empty] | Costes directos (1+2+3): |  |  | 14.33
Referencia y título de la norma |  |  |  |  | Aplicabilidad(a) |  | Obligatoriedad(b) |  | Sistema(c)
EN 534:2006+A1:2010 |  |  |  |  | 112011 |  | 112011 |  | 1/3/4
Placas onduladas bituminosas. Especificaciones de producto y métodos de ensayo.
(a) Fecha de aplicabilidad de la norma armonizada
(b) Fecha en que finaliza el período de coexistencia
(c) Sistema de evaluación y verificación de la constancia de las prestaciones