## Hoja 1
QUA011 | m |  | Punto singular para cubierta inclinada de placas asfálticas.
Borde lateral para cubierta inclinada con una pendiente mayor del 10%, con remates laterales, de chapa de acero, de 10 cm de altura, 7 cm de anchura y 2 m de longitud. Incluso accesorios de fijación de las piezas a las placas.
Código |  | Unidad |  | Descripción | Rendimiento | Precio unitario | Importe
1 |  |  |  | Materiales
mt13lpo020a |  | m |  | Remate lateral, de chapa de acero, de 10 cm de altura, 7 cm de anchura y 2 m de longitud, para cubierta de placas asfálticas. | 1 | 6.7 | 6.7
mt13lpo052c |  | Ud |  | Tornillo autorroscante, para la fijación sobre soporte metálico. | 4 | 0.1 | 0.4
[5 empty] | Subtotal materiales: |  | 7.1
2 |  |  |  | Mano de obra
mo051 |  | h |  | Oficial 1ª montador de cerramientos industriales. | 0.24 | 23.16 | 5.56
mo098 |  | h |  | Ayudante montador de cerramientos industriales. | 0.082 | 21.78 | 1.79
[5 empty] | Subtotal mano de obra: |  | 7.35
3 |  |  |  | Costes directos complementarios
|  | % |  | Costes directos complementarios | 2 | 14.45 | 0.29
[5 empty] | Costes directos (1+2+3): |  | 14.74