## Hoja 1
QUC011 | m |  | Punto singular para cubierta inclinada de fibrocemento sin amianto.
Alero con aislamiento térmico incorporado para cubierta inclinada con una pendiente mayor del 10%, con piezas de remate inferior de faldón, con aislamiento térmico incorporado, de 330 mm de anchura de ala y 1140 mm de longitud, color arcilla, para cubierta de fibrocemento sin amianto, con accesorios de fijación, colocadas sobre las placas, con un solape mínimo de 10 cm. Incluso accesorios de fijación de las piezas a las placas.
Código |  | Unidad |  | Descripción |  | Rendimiento |  | Precio unitario | Importe
1 |  |  |  | Materiales
mt13eur050a |  | Ud |  | Remate inferior de faldón, con aislamiento térmico incorporado, de 330 mm de anchura de ala y 1140 mm de longitud, color arcilla, para cubierta de fibrocemento sin amianto, con accesorios de fijación. Según UNE-EN 494. |  | 0.962 |  | 18.59 | 17.88
[6 empty] | Subtotal materiales: |  |  | 17.88
2 |  |  |  | Mano de obra
mo051 |  | h |  | Oficial 1ª montador de cerramientos industriales. |  | 0.218 |  | 23.16 | 5.05
mo098 |  | h |  | Ayudante montador de cerramientos industriales. |  | 0.076 |  | 21.78 | 1.66
[6 empty] | Subtotal mano de obra: |  |  | 6.71
3 |  |  |  | Costes directos complementarios
|  | % |  | Costes directos complementarios |  | 2 |  | 24.59 | 0.49
Coste de mantenimiento decenal: 9,28€ en los primeros 10 años. | [5 empty] | Costes directos (1+2+3): |  |  | 25.08
Referencia y título de la norma |  |  |  |  | Aplicabilidad(a) |  | Obligatoriedad(b) |  | Sistema(c)
EN 494:2012+A1:2015 |  |  |  |  | 842016 |  | 842017 |  | 1/3/4
Placas onduladas o nervadas de cemento reforzado con fibras y sus piezas complementarias. Especificación de producto y métodos de ensayo.
(a) Fecha de aplicabilidad de la norma armonizada
(b) Fecha en que finaliza el período de coexistencia
(c) Sistema de evaluación y verificación de la constancia de las prestaciones