## Hoja 1
QUC012 | Ud |  | Piezas especiales para cubierta inclinada de fibrocemento sin amianto.
Placa de fibrocemento sin amianto con adaptador para claraboya, color arcilla, con herrajes, colocada sobre las placas, con un solape mínimo de 10 cm, para cubierta inclinada, con una pendiente mayor del 10%. Incluso accesorios de fijación a las placas.
Código |  | Unidad |  | Descripción |  | Rendimiento |  | Precio unitario | Importe
1 |  |  |  | Materiales
mt13eur070a |  | Ud |  | Placa de fibrocemento sin amianto con adaptador para claraboya, color arcilla, con herrajes. Según UNE-EN 494. |  | 1 |  | 155.65 | 155.65
[6 empty] | Subtotal materiales: |  |  | 155.65
2 |  |  |  | Mano de obra
mo051 |  | h |  | Oficial 1ª montador de cerramientos industriales. |  | 0.272 |  | 23.16 | 6.3
mo098 |  | h |  | Ayudante montador de cerramientos industriales. |  | 0.163 |  | 21.78 | 3.55
[6 empty] | Subtotal mano de obra: |  |  | 9.85
3 |  |  |  | Costes directos complementarios
|  | % |  | Costes directos complementarios |  | 2 |  | 165.5 | 3.31
Coste de mantenimiento decenal: 62,46€ en los primeros 10 años. | [5 empty] | Costes directos (1+2+3): |  |  | 168.81
Referencia y título de la norma |  |  |  |  | Aplicabilidad(a) |  | Obligatoriedad(b) |  |  | Sistema(c)
EN 494:2012+A1:2015 |  |  |  |  | 842016 |  | 842017 |  |  | 1/3/4
Placas onduladas o nervadas de cemento reforzado con fibras y sus piezas complementarias. Especificación de producto y métodos de ensayo.
(a) Fecha de aplicabilidad de la norma armonizada
(b) Fecha en que finaliza el período de coexistencia
(c) Sistema de evaluación y verificación de la constancia de las prestaciones