## Hoja 1
QUC012 | Ud |  | Piezas especiales para cubierta inclinada de fibrocemento sin amianto.
Placa ondulada translúcida de policarbonato celular, incolora, resistente a los rayos ultravioleta de 2000 mm de longitud, 1050 mm de anchura y 4 mm de espesor, colocada sobre las placas, con un solape mínimo de 10 cm, para cubierta inclinada, con una pendiente mayor del 10%. Incluso accesorios de fijación a las placas.
Código |  | Unidad |  | Descripción |  | Rendimiento |  | Precio unitario | Importe
1 |  |  |  | Materiales
mt13eur080a |  | Ud |  | Placa ondulada translúcida de policarbonato celular, incolora, resistente a los rayos ultravioleta de 2000 mm de longitud, 1050 mm de anchura y 4 mm de espesor. Según UNE-EN 494. |  | 1 |  | 34.7 | 34.7
[6 empty] | Subtotal materiales: |  |  | 34.7
2 |  |  |  | Mano de obra
mo051 |  | h |  | Oficial 1ª montador de cerramientos industriales. |  | 0.49 |  | 23.16 | 11.35
mo098 |  | h |  | Ayudante montador de cerramientos industriales. |  | 0.218 |  | 21.78 | 4.75
[6 empty] | Subtotal mano de obra: |  |  | 16.1
3 |  |  |  | Costes directos complementarios
|  | % |  | Costes directos complementarios |  | 2 |  | 50.8 | 1.02
Coste de mantenimiento decenal: 19,17€ en los primeros 10 años. | [5 empty] | Costes directos (1+2+3): |  |  | 51.82
Referencia y título de la norma |  |  |  |  | Aplicabilidad(a) |  | Obligatoriedad(b) |  | Sistema(c)
EN 494:2012+A1:2015 |  |  |  |  | 842016 |  | 842017 |  | 1/3/4
Placas onduladas o nervadas de cemento reforzado con fibras y sus piezas complementarias. Especificación de producto y métodos de ensayo.
(a) Fecha de aplicabilidad de la norma armonizada
(b) Fecha en que finaliza el período de coexistencia
(c) Sistema de evaluación y verificación de la constancia de las prestaciones