## Hoja 1
QUM010 | m² |  | Cobertura de chapa perfilada de acero.
Cobertura de chapa perfilada trapezoidal curva de acero prelacado, espesor 0,6 mm, 30 mm de altura de perfil y 210 mm de intereje, colocada con un solape de la chapa superior de 200 mm y un solape lateral de un trapecio y fijada mecánicamente sobre entramado ligero metálico curvo, en cubierta curva, con una pendiente mayor del 5%. Incluso accesorios de fijación de las chapas. El precio no incluye la estructura soporte ni los puntos singulares y las piezas especiales de la cobertura.
Código |  | Unidad |  | Descripción | Rendimiento | Precio unitario | Importe
1 |  |  |  | Materiales
mt13ccp040a |  | m² |  | Chapa perfilada trapezoidal curva de acero prelacado, espesor 0,6 mm, 30 mm de altura de perfil y 210 mm de intereje. | 1.05 | 9.09 | 9.54
mt13cap030c |  | Ud |  | Kit de accesorios de fijación, para chapas perfiladas, en cubiertas curvas. | 0.2 | 22.31 | 4.46
[5 empty] | Subtotal materiales: |  | 14
2 |  |  |  | Mano de obra
mo051 |  | h |  | Oficial 1ª montador de cerramientos industriales. | 0.272 | 23.16 | 6.3
mo098 |  | h |  | Ayudante montador de cerramientos industriales. | 0.136 | 21.78 | 2.96
[5 empty] | Subtotal mano de obra: |  | 9.26
3 |  |  |  | Costes directos complementarios
|  | % |  | Costes directos complementarios | 2 | 23.26 | 0.47
Coste de mantenimiento decenal: 7,64€ en los primeros 10 años. |  |  |  |  | Costes directos (1+2+3): |  | 23.73