## Hoja 1
QUM022 | Ud |  | Piezas especiales para cubierta inclinada de paneles sándwich aislantes.
Aireador lineal estático, de chapa de acero galvanizado, de 3500 mm de longitud, 600 mm de anchura, apertura central de 250 mm de anchura, 350 mm de altura y 0,6 mm de espesor, con soporte metálico adaptable a la pendiente de la cubierta, para cubierta inclinada, con una pendiente mayor del 10%. Incluso accesorios de fijación a los paneles sándwich.
Código |  | Unidad |  | Descripción | Rendimiento | Precio unitario | Importe
1 |  |  |  | Materiales
mt42sva920a |  | Ud |  | Aireador lineal estático, de chapa de acero galvanizado, de 3500 mm de longitud, 600 mm de anchura, apertura central de 250 mm de anchura, 350 mm de altura y 0,6 mm de espesor, con soporte metálico adaptable a la pendiente de la cubierta y accesorios de fijación. | 1 | 187.68 | 187.68
[5 empty] | Subtotal materiales: |  | 187.68
2 |  |  |  | Mano de obra
mo051 |  | h |  | Oficial 1ª montador de cerramientos industriales. | 0.544 | 23.16 | 12.6
mo098 |  | h |  | Ayudante montador de cerramientos industriales. | 0.544 | 21.78 | 11.85
[5 empty] | Subtotal mano de obra: |  | 24.45
3 |  |  |  | Costes directos complementarios
|  | % |  | Costes directos complementarios | 2 | 212.13 | 4.24
Coste de mantenimiento decenal: 42,19€ en los primeros 10 años. |  |  |  |  | Costes directos (1+2+3): |  | 216.37