## Hoja 1
QUP025 | m² |  | Cobertura de placas de policarbonato celular "ACH".
Cobertura de placas translúcidas planas de policarbonato celular, ACH 10/600 "ACH", de 8 mm de espesor, colocadas a presión, en cubierta inclinada, con una pendiente mayor del 5%. Incluso accesorios de fijación de las placas. El precio no incluye la superficie soporte ni la resolución de puntos singulares.
Código |  | Unidad |  | Descripción | Rendimiento | Precio unitario | Importe
1 |  |  |  | Materiales
mt13lpa010a |  | m² |  | Placa translúcida plana de policarbonato celular, ACH 10/600 "ACH", de 8 mm de espesor y 600 mm de anchura, conductividad térmica 2,6 W/(mK), Euroclase B-s1, d0 de reacción al fuego, según UNE-EN 13501-1, proporcionando un aislamiento acústico de 18 dB y con tratamiento a los rayos UV en su cara exterior. | 1 | 33.1 | 33.1
mt13lpa110d |  | Ud |  | Kit de accesorios de fijación "ACH", para placas de policarbonato celular, en cubiertas inclinadas. | 0.2 | 30 | 6
[5 empty] | Subtotal materiales: |  | 39.1
2 |  |  |  | Mano de obra
mo051 |  | h |  | Oficial 1ª montador de cerramientos industriales. | 0.12 | 23.16 | 2.78
mo098 |  | h |  | Ayudante montador de cerramientos industriales. | 0.12 | 21.78 | 2.61
[5 empty] | Subtotal mano de obra: |  | 5.39
3 |  |  |  | Costes directos complementarios
|  | % |  | Costes directos complementarios | 2 | 44.49 | 0.89
Coste de mantenimiento decenal: 9,03€ en los primeros 10 años. |  |  |  |  | Costes directos (1+2+3): |  | 45.38