## Hoja 1
QUS010 | m² | Cobertura de tejas asfálticas.
Cobertura de tejas asfálticas rectangulares, fijadas mecánicamente al soporte, previa aplicación de emulsión asfáltica aniónica con cargas tipo EB en perímetro y puntos singulares, en cubierta inclinada, con una pendiente del 45% al 175%. Incluso clavos para la fijación de las tejas asfálticas. El precio no incluye la resolución de puntos singulares ni las piezas especiales de la cobertura.
Código |  | Unidad | Descripción | Rendimiento |  | Precio unitario | Importe
1 |  |  | Materiales
mt13tag010a |  | m² | Teja asfáltica rectangular, según UNE-EN 544. | 1.1 |  | 16.29 | 17.92
mt13piz050 |  | kg | Elementos de sujeción de acero inoxidable (clavos, ganchos, puntas, etc.). | 0.05 |  | 3.42 | 0.17
mt14iea020c |  | kg | Emulsión asfáltica aniónica con cargas tipo EB, según UNE 104231. | 0.05 |  | 3.3 | 0.17
|  |  |  | Subtotal materiales: |  |  | 18.26
2 |  |  | Mano de obra
mo020 |  | h | Oficial 1ª construcción. | 0.224 |  | 22.53 | 5.05
mo077 |  | h | Ayudante construcción. | 0.224 |  | 21.78 | 4.88
|  |  |  | Subtotal mano de obra: |  |  | 9.93
3 |  |  | Costes directos complementarios
|  | % | Costes directos complementarios | 2 |  | 28.19 | 0.56
|  |  |  | Costes directos (1+2+3): |  |  | 28.75
Referencia y título de la norma |  |  |  |  | Aplicabilidad(a) | Obligatoriedad(b) |  | Sistema(c)
EN 544:2011 |  |  |  |  | 142012 | 142012 |  | 3/4
Placas bituminosas con armadura mineral y/o sintética. Especificación de producto y métodos de ensayo.
(a) Fecha de aplicabilidad de la norma armonizada
(b) Fecha en que finaliza el período de coexistencia
(c) Sistema de evaluación y verificación de la constancia de las prestaciones