## Hoja 1
QUT020 | m² |  | Enrastrelado para montaje de cobertura de tejas cerámicas.
Enrastrelado simple, de rastrel de 42x27 mm de sección, de madera de pino pinaster (Pinus pinaster), tratada en autoclave, con clase de uso 2, según UNE-EN 335, acabado cepillado, con humedad inferior al 20% fijados mecánicamente al soporte, para montaje de cobertura de teja cerámica curva, de 40 cm de longitud y 20 cm de anchura, en cubierta inclinada, con una pendiente mayor del 26%. Colocación en obra: con tornillos.
Código |  | Unidad |  | Descripción | Rendimiento | Precio unitario | Importe
1 |  |  |  | Materiales
mt13blw010b |  | m |  | Rastrel de 42x27 mm de sección, de madera de pino pinaster (Pinus pinaster), tratada en autoclave, con clase de uso 2, según UNE-EN 335, acabado cepillado, con humedad inferior al 20%. | 3 | 0.54 | 1.62
mt13blw131 |  | Ud |  | Tornillo para sujeción de elementos de madera. | 6 | 0.11 | 0.66
[5 empty] | Subtotal materiales: |  | 2.28
2 |  |  |  | Mano de obra
mo020 |  | h |  | Oficial 1ª construcción. | 0.049 | 22.53 | 1.1
mo113 |  | h |  | Peón ordinario construcción. | 0.049 | 21.19 | 1.04
[5 empty] | Subtotal mano de obra: |  | 2.14
3 |  |  |  | Costes directos complementarios
|  | % |  | Costes directos complementarios | 2 | 4.42 | 0.09
Coste de mantenimiento decenal: 0,55€ en los primeros 10 años. |  |  |  |  | Costes directos (1+2+3): |  | 4.51