## Hoja 1
QUV010 | m² |  | Capa de protección en cubierta inclinada, ajardinada extensiva.
Capa de protección en cubierta inclinada, ajardinada extensiva (ecológica), con una pendiente media del 5%, con sustrato, compuesto de cerámica seleccionada triturada, roca volcánica o arena de sílice y otros componentes vegetales; con pH de 8, de 80 mm de espesor y plantas con cepellón plano, con 4 o más especies distintas de sedum.
Código |  | Unidad |  | Descripción | Rendimiento | Precio unitario | Importe
1 |  |  |  | Materiales
mt48sap010a |  | m³ |  | Sustrato, compuesto de cerámica seleccionada triturada, roca volcánica o arena de sílice y otros componentes vegetales; con pH de 8, suministrado en sacos Big Bag, para cubiertas verdes. | 0.092 | 92.15 | 8.48
mt48tsp010a |  | m² |  | Plantas con cepellón plano, suministradas en bandejas de 40 piezas con 4 o más especies distintas de sedum, para cubiertas verdes. | 1.03 | 6.62 | 6.82
[5 empty] | Subtotal materiales: |  | 15.3
2 |  |  |  | Mano de obra
mo040 |  | h |  | Oficial 1ª jardinero. | 0.218 | 22.53 | 4.91
mo086 |  | h |  | Ayudante jardinero. | 0.218 | 21.78 | 4.75
[5 empty] | Subtotal mano de obra: |  | 9.66
3 |  |  |  | Costes directos complementarios
|  | % |  | Costes directos complementarios | 2 | 24.96 | 0.5
[5 empty] | Costes directos (1+2+3): |  | 25.46