## Hoja 1
RAP002 | m² |  | Chapado con piezas irregulares de piedra natural.
Chapado de paramentos de hasta 3 m de altura, con piezas irregulares de pizarra, de entre 3 y 4 cm de espesor, recibidas con mortero de cemento blanco BL-II/A-L 42,5 R M-10.
Código |  | Unidad |  | Descripción | Rendimiento | Precio unitario | Importe
1 |  |  |  | Materiales
mt19cir010c |  | m² |  | Piezas irregulares de pizarra, de entre 3 y 4 cm de espesor, acabado natural. | 1 | 35.13 | 35.13
mt09mob010b |  | m³ |  | Mortero de cemento blanco BL-II/A-L 42,5 R, tipo M-10, confeccionado en obra con 380 kg/m³ de cemento y una proporción en volumen 1/4. | 0.03 | 105.37 | 3.16
[5 empty] | Subtotal materiales: |  | 38.29
2 |  |  |  | Mano de obra
mo022 |  | h |  | Oficial 1ª colocador de piedra natural. | 1.415 | 22.53 | 31.88
mo060 |  | h |  | Ayudante colocador de piedra natural. | 1.415 | 21.78 | 30.82
[5 empty] | Subtotal mano de obra: |  | 62.7
3 |  |  |  | Costes directos complementarios
|  | % |  | Costes directos complementarios | 2 | 100.99 | 2.02
Coste de mantenimiento decenal: 23,69€ en los primeros 10 años. |  |  |  |  | Costes directos (1+2+3): |  | 103.01