## Hoja 1
RAP002 | m² |  | Chapado con piezas irregulares de piedra natural.
Chapado de paramentos de hasta 3 m de altura, con piezas irregulares de cuarcita, de entre 2 y 3 cm de espesor, recibidas con mortero de cemento M-10.
Código |  | Unidad |  | Descripción | Rendimiento | Precio unitario | Importe
1 |  |  |  | Materiales
mt19cir010e |  | m² |  | Piezas irregulares de cuarcita, de entre 2 y 3 cm de espesor, acabado natural. | 1 | 26.45 | 26.45
mt09mor010e |  | m³ |  | Mortero de cemento CEM II/B-P 32,5 N tipo M-10, confeccionado en obra con 380 kg/m³ de cemento y una proporción en volumen 1/4. | 0.03 | 133.3 | 4
[5 empty] | Subtotal materiales: |  | 30.45
2 |  |  |  | Mano de obra
mo022 |  | h |  | Oficial 1ª colocador de piedra natural. | 1.415 | 22.53 | 31.88
mo060 |  | h |  | Ayudante colocador de piedra natural. | 1.415 | 21.78 | 30.82
[5 empty] | Subtotal mano de obra: |  | 62.7
3 |  |  |  | Costes directos complementarios
|  | % |  | Costes directos complementarios | 2 | 93.15 | 1.86
Coste de mantenimiento decenal: 21,85€ en los primeros 10 años. |  |  |  |  | Costes directos (1+2+3): |  | 95.01