## Hoja 1
RAU130 | m |  | Perfil decorativo "SCHLÜTER-SYSTEMS" en revestimiento interior con piezas cerámicas.
Listel con perfil de PVC, Schlüter-QUADEC-PQ 60 BH "SCHLÜTER-SYSTEMS", color Bahama Beige, de 6 mm de altura, en revestimiento interior con piezas cerámicas. SOPORTE: paramento vertical, de hasta 3 m de altura. COLOCACIÓN: con el mismo material que las piezas cerámicas.
Código |  | Unidad |  | Descripción | Rendimiento | Precio unitario | Importe
1 |  |  |  | Materiales
mt19als025aa |  | m |  | Perfil de PVC, Schlüter-QUADEC-PQ 60 BH "SCHLÜTER-SYSTEMS", color Bahama Beige, de 6 mm de altura y 2,5 m de longitud, con perforaciones trapezoidales para su fijación, para la protección de esquinas exteriores y para uso decorativo en revestimientos interiores con piezas cerámicas. | 1.05 | 3.08 | 3.23
[5 empty] | Subtotal materiales: |  | 3.23
2 |  |  |  | Mano de obra
mo024 |  | h |  | Oficial 1ª alicatador. | 0.147 | 22.53 | 3.31
[5 empty] | Subtotal mano de obra: |  | 3.31
3 |  |  |  | Costes directos complementarios
|  | % |  | Costes directos complementarios | 2 | 6.54 | 0.13
[5 empty] | Costes directos (1+2+3): |  | 6.67