## Hoja 1
RDM030 | m² |  | Revestimiento mural con paneles de madera maciza.
Revestimiento mural con paneles formados por listones de madera maciza de samba (Triplochiton scleroxylon), sin tratar, acabado barnizado, de 120x1500 mm y 20 mm de espesor, con los bordes machihembrados, en posición vertical. Colocación en obra: con clavos sobre rastreles de madera, con una separación de 500 mm. Incluso tornillos para la fijación de los rastreles a la superficie soporte.
Código |  | Unidad |  | Descripción | Rendimiento | Precio unitario | Importe
1 |  |  |  | Materiales
mt07mee203ff |  | m |  | Rastrel de 40x40 mm de sección, de madera de pino pinaster (Pinus pinaster), tratada en autoclave, con clase de uso 4, según UNE-EN 335, acabado cepillado, con humedad inferior al 20%. | 2 | 1.7 | 3.4
mt29tma120 |  | Ud |  | Tornillo de acero galvanizado, de 80 mm de longitud, con arandela. | 3 | 0.1 | 0.3
mt29tma130 |  | Ud |  | Taco largo, de plástico, para pared. | 3 | 0.02 | 0.06
mt22bar070a |  | m² |  | Panel formado por listones de madera maciza de samba (Triplochiton scleroxylon), sin tratar, Euroclase D-s2, d0 de reacción al fuego, según UNE-EN 13501-1, acabado barnizado, de 120x1500 mm y 20 mm de espesor, con los bordes machihembrados. | 1.05 | 165 | 173.25
mt13eag022 |  | Ud |  | Clavo de acero para fijación de elementos de madera a soporte de madera. | 16 | 0.04 | 0.64
[5 empty] | Subtotal materiales: |  | 177.65
2 |  |  |  | Mano de obra
mo017 |  | h |  | Oficial 1ª carpintero. | 0.707 | 22.86 | 16.16
mo058 |  | h |  | Ayudante carpintero. | 0.707 | 21.9 | 15.48
[5 empty] | Subtotal mano de obra: |  | 31.64
3 |  |  |  | Costes directos complementarios
|  | % |  | Costes directos complementarios | 2 | 209.29 | 4.19
Coste de mantenimiento decenal: 42,12€ en los primeros 10 años. |  |  |  |  | Costes directos (1+2+3): |  | 213.48