## Hoja 1
RDM030 | m² |  | Revestimiento mural con paneles de madera maciza.
Revestimiento mural con paneles formados por listones de madera maciza de samba (Triplochiton scleroxylon), sin tratar, acabado barnizado, con barniz ignífugo, de 120x3000 mm y 20 mm de espesor, con los bordes machihembrados, en posición vertical. Colocación en obra: con clavos sobre rastreles de madera, con una separación de 500 mm. Incluso tornillos para la fijación de los rastreles a la superficie soporte.
Código |  | Unidad |  | Descripción | Rendimiento | Precio unitario | Importe
1 |  |  |  | Materiales
mt07mee203ff |  | m |  | Rastrel de 40x40 mm de sección, de madera de pino pinaster (Pinus pinaster), tratada en autoclave, con clase de uso 4, según UNE-EN 335, acabado cepillado, con humedad inferior al 20%. | 2 | 1.7 | 3.4
mt29tma120 |  | Ud |  | Tornillo de acero galvanizado, de 80 mm de longitud, con arandela. | 3 | 0.1 | 0.3
mt29tma130 |  | Ud |  | Taco largo, de plástico, para pared. | 3 | 0.02 | 0.06
mt22bar070d |  | m² |  | Panel formado por listones de madera maciza de samba (Triplochiton scleroxylon), sin tratar, Euroclase D-s2, d0 de reacción al fuego, según UNE-EN 13501-1, acabado barnizado, con barniz ignífugo, Euroclase B-s2, d0 de reacción al fuego, según UNE-EN 13501-1, de 120x3000 mm y 20 mm de espesor, con los bordes machihembrados. | 1.05 | 177 | 185.85
mt13eag022 |  | Ud |  | Clavo de acero para fijación de elementos de madera a soporte de madera. | 16 | 0.04 | 0.64
[5 empty] | Subtotal materiales: |  | 190.25
2 |  |  |  | Mano de obra
mo017 |  | h |  | Oficial 1ª carpintero. | 0.707 | 22.86 | 16.16
mo058 |  | h |  | Ayudante carpintero. | 0.707 | 21.9 | 15.48
[5 empty] | Subtotal mano de obra: |  | 31.64
3 |  |  |  | Costes directos complementarios
|  | % |  | Costes directos complementarios | 2 | 221.89 | 4.44
Coste de mantenimiento decenal: 44,65€ en los primeros 10 años. |  |  |  |  | Costes directos (1+2+3): |  | 226.33