## Hoja 1
RDS020 | m² |  | Revestimiento mural vinílico.
Revestimiento mural con lámina homogénea de PVC, de 0,90 mm de espesor, con tratamiento de protección superficial PUR, color a elegir. Colocación en obra: con adhesivo a base de resina acrílica en dispersión acuosa.
Código |  | Unidad |  | Descripción | Rendimiento | Precio unitario | Importe
1 |  |  |  | Materiales
mt29cam010 |  | kg |  | Adhesivo a base de resina acrílica en dispersión acuosa, para el encolado de revestimientos murales flexibles. | 0.15 | 4.7 | 0.71
mt18pha080a |  | m² |  | Lámina homogénea de PVC, de 0,9 mm de espesor, con tratamiento de protección superficial PUR, color a elegir; suministrada en rollos de 200 cm de anchura; peso total: 1600 g/m²; Euroclase B-s2, d0 de reacción al fuego, según UNE-EN 13501-1. | 1.05 | 25.22 | 26.48
[5 empty] | Subtotal materiales: |  | 27.19
2 |  |  |  | Mano de obra
mo026 |  | h |  | Oficial 1ª instalador de revestimientos flexibles. | 0.153 | 22.53 | 3.45
mo064 |  | h |  | Ayudante instalador de revestimientos flexibles. | 0.153 | 21.78 | 3.33
[5 empty] | Subtotal mano de obra: |  | 6.78
3 |  |  |  | Costes directos complementarios
|  | % |  | Costes directos complementarios | 2 | 33.97 | 0.68
Coste de mantenimiento decenal: 22,18€ en los primeros 10 años. |  |  |  |  | Costes directos (1+2+3): |  | 34.65