## Hoja 1
RDV020 | m² | Revestimiento mural con láminas autoadhesivas multicapa de PVC.
Revestimiento mural con láminas autoadhesivas multicapa de PVC, para interior, color a elegir, de 1230x0,24 mm. Colocación en obra: sobre soporte de yeso previa aplicación de imprimación, a base de resinas sintéticas en dispersión acuosa, diluida con un 5% de agua.
Código |  |  | Unidad | Descripción | Rendimiento | Precio unitario | Importe
1 |  |  |  | Materiales
mt12pve010a |  |  | l | Imprimación, a base de resinas sintéticas en dispersión acuosa, para mejorar la adherencia de los soportes de yeso. | 0.1 | 9.01 | 0.9
mt12pve100fgoG2 |  |  | m² | Lámina autoadhesiva multicapa de PVC, para interior, color a elegir, de 1230x0,24 mm, con adhesivo acrílico sin disolventes y lámina de protección del adhesivo de papel, bactericida, termoformable, hidrófuga, Euroclase B-s1, d0 de reacción al fuego, según UNE-EN 13501-1, suministrada en rollos de 50 m. | 1.05 | 12.56 | 13.19
[5 empty] | Subtotal materiales: |  | 14.09
2 |  |  |  | Mano de obra
mo026 |  |  | h | Oficial 1ª instalador de revestimientos flexibles. | 0.124 | 22.53 | 2.79
mo064 |  |  | h | Ayudante instalador de revestimientos flexibles. | 0.183 | 21.78 | 3.99
[5 empty] | Subtotal mano de obra: |  | 6.78
3 |  |  |  | Costes directos complementarios
|  |  | % | Costes directos complementarios | 2 | 20.87 | 0.42
[5 empty] | Costes directos (1+2+3): |  | 21.29