## Hoja 1
RDV020 | m² | Revestimiento mural con láminas autoadhesivas multicapa de PVC.
Revestimiento mural con láminas autoadhesivas multicapa de PVC, para interior, acabado imitación madera, de 1230x0,24 mm. Colocación en obra: sobre soporte metálico.
Código |  |  | Unidad | Descripción | Rendimiento | Precio unitario | Importe
1 |  |  |  | Materiales
mt12pve100ggpG2 |  |  | m² | Lámina autoadhesiva multicapa de PVC, para interior, acabado imitación madera, de 1230x0,24 mm, con adhesivo acrílico sin disolventes y lámina de protección del adhesivo de papel, bactericida, termoformable, hidrófuga, Euroclase B-s1, d0 de reacción al fuego, según UNE-EN 13501-1, suministrada en rollos de 50 m. | 1.05 | 12.56 | 13.19
[5 empty] | Subtotal materiales: |  | 13.19
2 |  |  |  | Mano de obra
mo026 |  |  | h | Oficial 1ª instalador de revestimientos flexibles. | 0.124 | 22.53 | 2.79
mo064 |  |  | h | Ayudante instalador de revestimientos flexibles. | 0.124 | 21.78 | 2.7
[5 empty] | Subtotal mano de obra: |  | 5.49
3 |  |  |  | Costes directos complementarios
|  |  | % | Costes directos complementarios | 2 | 18.68 | 0.37
[5 empty] | Costes directos (1+2+3): |  | 19.05