## Hoja 1
REA020 | m |  | Remate de peldaño con revestimiento flexible o textil, mediante perfil preformado.
Remate de peldaño con revestimiento flexible o textil, mediante perfil en L de aluminio anodizado, de 40x20 mm, color plata, con muescas antideslizantes, fijado con adhesivo.
Código |  | Unidad |  | Descripción | Rendimiento | Precio unitario | Importe
1 |  |  |  | Materiales
mt18rpe030b |  | m |  | Perfil en L de aluminio anodizado, de 40 mm de anchura y 20 mm de altura, color plata, con muescas antideslizantes, para remate de peldaño con revestimiento flexible o textil; incluso adhesivo de fijación. | 1.05 | 12.3 | 12.92
[5 empty] | Subtotal materiales: |  | 12.92
2 |  |  |  | Mano de obra
mo023 |  | h |  | Oficial 1ª solador. | 0.058 | 22.53 | 1.31
[5 empty] | Subtotal mano de obra: |  | 1.31
3 |  |  |  | Costes directos complementarios
|  | % |  | Costes directos complementarios | 2 | 14.23 | 0.28
Coste de mantenimiento decenal: 2,47€ en los primeros 10 años. |  |  |  |  | Costes directos (1+2+3): |  | 14.51