## Hoja 1
REG010 | Ud | Revestimiento de escalera con elementos cerámicos.
Revestimiento de escalera de ida y vuelta, de dos tramos rectos con meseta intermedia con 17 peldaños de 100 cm de anchura, mediante forrado con piezas de gres esmaltado, y zanquín colocado en un lateral. Recibido con mortero de cemento y rejuntado con mortero de juntas cementoso mejorado, con absorción de agua reducida y resistencia elevada a la abrasión tipo CG 2 W A, color blanco, para juntas de 2 a 15 mm.
Código |  |  | Unidad | Descripción |  | Rendimiento |  | Precio unitario | Importe
1 |  |  |  | Materiales
mt18pce010800 |  |  | m | Huella para peldaño de gres esmaltado, 8,00€/m. |  | 17 |  | 8 | 136
mt18pce011800 |  |  | m | Tabica para peldaño de gres esmaltado, 8,00€/m. |  | 17 |  | 8 | 136
mt18zce010a500 |  |  | m | Zanquín cerámico de gres esmaltado, 420x180 mm, 5,00€/m. |  | 7.14 |  | 5 | 35.7
mt18bde010800 |  |  | m² | Baldosa cerámica de gres esmaltado, 8,00€/m², según UNE-EN 14411. |  | 1.05 |  | 8 | 8.4
mt18rce010a300 |  |  | m | Rodapié cerámico de gres esmaltado, de 7 cm de anchura, 3,00€/m. |  | 2 |  | 3 | 6
mt09mor010c |  |  | m³ | Mortero de cemento CEM II/B-P 32,5 N tipo M-5, confeccionado en obra con 250 kg/m³ de cemento y una proporción en volumen 1/6. |  | 0.22 |  | 115.3 | 25.37
mt01ara010a |  |  | m³ | Arena con granulometría de 0 a 5 mm de diámetro, limpia. |  | 0.02 |  | 14.3 | 0.29
mt09mcp020fE |  |  | kg | Mortero de juntas cementoso mejorado, con absorción de agua reducida y resistencia elevada a la abrasión, tipo CG2 W A, según UNE-EN 13888, color blanco, para juntas de 2 a 15 mm, a base de cemento de alta resistencia, cuarzo, aditivos especiales, pigmentos y resinas sintéticas, para rejuntado de todo tipo de piezas cerámicas. |  | 13.83 |  | 0.78 | 10.79
[6 empty] | Subtotal materiales: |  |  | 358.55
2 |  |  |  | Mano de obra
mo023 |  |  | h | Oficial 1ª solador. |  | 10.462 |  | 22.53 | 235.71
mo061 |  |  | h | Ayudante solador. |  | 10.462 |  | 21.78 | 227.86
mo113 |  |  | h | Peón ordinario construcción. |  | 10.462 |  | 21.19 | 221.69
[6 empty] | Subtotal mano de obra: |  |  | 685.26
3 |  |  |  | Costes directos complementarios
|  |  | % | Costes directos complementarios |  | 2 |  | 1043.81 | 20.88
Coste de mantenimiento decenal: 181,00€ en los primeros 10 años. | [5 empty] | Costes directos (1+2+3): |  |  | 1064.69
Referencia y título de la norma |  |  |  |  | Aplicabilidad(a) |  | Obligatoriedad(b) |  |  | Sistema(c)
EN 14411:2012 |  |  |  |  | 172013 |  | 172014 |  |  | 1/3/4
Baldosas cerámicas. Definiciones, clasificación, características, evaluación de la conformidad y marcado.
(a) Fecha de aplicabilidad de la norma armonizada
(b) Fecha en que finaliza el período de coexistencia
(c) Sistema de evaluación y verificación de la constancia de las prestaciones