## Hoja 1
REP010 | Ud | Revestimiento de escalera de piedra natural.
Revestimiento de escalera de ida y vuelta, de dos tramos rectos con meseta intermedia, con 17 peldaños de 100 cm de anchura, mediante forrado formado por huella de mármol Crema Levante, acabado pulido, tabica de mármol Crema Levante, acabado pulido y zanquín de mármol Crema Levante de dos piezas de 37x7x2 cm, colocado en un lateral, recibido con mortero de cemento M-5.
Código |  | Unidad | Descripción |  | Rendimiento |  | Precio unitario | Importe
1 |  |  | Materiales
mt18pmn110la |  | Ud | Huella para peldaño recto de mármol nacional, Crema Levante, longitud hasta 100 cm y 3 cm de espesor, cara y cantos pulidos. |  | 17 |  | 10.82 | 183.94
mt18pmn111la |  | Ud | Tabica para peldaño de mármol nacional, Crema Levante, hasta 100 cm de largo por 16 cm de ancho y 2 cm de espesor, pulida. |  | 17 |  | 8.12 | 138.04
mt18zmn010ka |  | Ud | Zanquín de mármol nacional, Crema Levante, de dos piezas, 37x7x2 cm, cara y cantos pulidos. |  | 17 |  | 2.37 | 40.29
mt18bmn010nja |  | m² | Baldosa de mármol nacional, Crema Levante pulido, 60x40x2 cm, según UNE-EN 12058. |  | 1.05 |  | 20.73 | 21.77
mt18rmn010la |  | m | Rodapié de mármol nacional, Crema Levante, 7x1 cm, cara y cantos pulidos. |  | 2 |  | 1.05 | 2.1
mt09mor010c |  | m³ | Mortero de cemento CEM II/B-P 32,5 N tipo M-5, confeccionado en obra con 250 kg/m³ de cemento y una proporción en volumen 1/6. |  | 0.034 |  | 115.3 | 3.92
mt09mcr060c |  | kg | Mortero de juntas cementoso, CG1, para junta mínima entre 1,5 y 3 mm, según UNE-EN 13888. |  | 2.48 |  | 0.7 | 1.74
mt01ara010a |  | m³ | Arena con granulometría de 0 a 5 mm de diámetro, limpia. |  | 0.02 |  | 14.3 | 0.29
[5 empty] | Subtotal materiales: |  |  | 392.09
2 |  |  | Mano de obra
mo023 |  | h | Oficial 1ª solador. |  | 12.83 |  | 22.53 | 289.06
mo061 |  | h | Ayudante solador. |  | 12.83 |  | 21.78 | 279.44
mo113 |  | h | Peón ordinario construcción. |  | 12.83 |  | 21.19 | 271.87
[5 empty] | Subtotal mano de obra: |  |  | 840.37
3 |  |  | Costes directos complementarios
|  | % | Costes directos complementarios |  | 2 |  | 1232.46 | 24.65
Coste de mantenimiento decenal: 138,28€ en los primeros 10 años. |  |  |  |  | Costes directos (1+2+3): |  |  | 1257.11
Referencia y título de la norma |  |  |  | Aplicabilidad(a) |  | Obligatoriedad(b) |  |  | Sistema(c)
EN 12058:2004 |  |  |  | 192005 |  | 192006 |  |  | 3/4
Productos de piedra natural. Baldosas para pavimentos y escaleras. Requisitos.
(a) Fecha de aplicabilidad de la norma armonizada
(b) Fecha en que finaliza el período de coexistencia
(c) Sistema de evaluación y verificación de la constancia de las prestaciones