## Hoja 1
REP020 | m | Revestimiento de peldaño de piedra natural.
Revestimiento de peldaño con forma recta, en escalera de 100 cm de anchura, mediante forrado formado por huella de mármol Crema Levante, acabado pulido y tabica de mármol Crema Levante, acabado pulido, recibido con mortero de cemento M-5.
Código |  | Unidad | Descripción | Rendimiento | Precio unitario | Importe
1 |  |  | Materiales
mt18pmn110la |  | Ud | Huella para peldaño recto de mármol nacional, Crema Levante, longitud hasta 100 cm y 3 cm de espesor, cara y cantos pulidos. | 1 | 10.82 | 10.82
mt18pmn111la |  | Ud | Tabica para peldaño de mármol nacional, Crema Levante, hasta 100 cm de largo por 16 cm de ancho y 2 cm de espesor, pulida. | 1 | 8.12 | 8.12
mt09mor010c |  | m³ | Mortero de cemento CEM II/B-P 32,5 N tipo M-5, confeccionado en obra con 250 kg/m³ de cemento y una proporción en volumen 1/6. | 0.02 | 115.3 | 2.31
mt09mcr060c |  | kg | Mortero de juntas cementoso, CG1, para junta mínima entre 1,5 y 3 mm, según UNE-EN 13888. | 0.15 | 0.7 | 0.11
|  |  |  | Subtotal materiales: |  | 21.36
2 |  |  | Mano de obra
mo023 |  | h | Oficial 1ª solador. | 0.647 | 22.53 | 14.58
mo061 |  | h | Ayudante solador. | 0.647 | 21.78 | 14.09
mo113 |  | h | Peón ordinario construcción. | 0.647 | 21.19 | 13.71
|  |  |  | Subtotal mano de obra: |  | 42.38
3 |  |  | Costes directos complementarios
|  | % | Costes directos complementarios | 2 | 63.74 | 1.27
Coste de mantenimiento decenal: 7,15€ en los primeros 10 años. |  |  |  | Costes directos (1+2+3): |  | 65.01