## Hoja 1
RFA040 | m² |  | Pintura natural de origen mineral a la cal sobre paramento exterior.
Aplicación manual de dos manos de pintura natural de origen mineral a la cal, color blanco, acabado mate, textura lisa, sin diluir, (rendimiento: 0,14 l/m² cada mano); sobre paramento exterior de mortero de cal. El precio incluye la protección de los elementos del entorno que puedan verse afectados durante los trabajos y la resolución de puntos singulares.
Código |  | Unidad |  | Descripción | Rendimiento | Precio unitario | Importe
1 |  |  |  | Materiales
mt27pco010o |  | l |  | Pintura natural de origen mineral a la cal para exterior, a base de cal aérea tipo CL 90-S PL, según UNE-EN 459-1, aditivos especiales, cargas inertes y pigmentos naturales, color blanco, acabado mate, textura lisa, resistente a los rayos UV y a los álcalis, con resistencia a la intemperie y al envejecimiento, sin sustancias orgánicas volátiles (VOC), con Etiqueta Ecológica Europea (EEE); para aplicar con brocha, rodillo o pistola. | 0.28 | 3.29 | 0.92
[5 empty] | Subtotal materiales: |  | 0.92
2 |  |  |  | Mano de obra
mo038 |  | h |  | Oficial 1ª pintor. | 0.122 | 22.53 | 2.75
mo076 |  | h |  | Ayudante pintor. | 0.122 | 21.78 | 2.66
[5 empty] | Subtotal mano de obra: |  | 5.41
3 |  |  |  | Costes directos complementarios
|  | % |  | Costes directos complementarios | 2 | 6.33 | 0.13
Coste de mantenimiento decenal: 11,31€ en los primeros 10 años. |  |  |  |  | Costes directos (1+2+3): |  | 6.46