## Hoja 1
RIT020 | m² | Pintura al temple sobre paramento interior de yeso o escayola.
Aplicación manual de dos manos de pintura al temple, color blanco, acabado mate, textura gotelé con gota fina, la primera mano diluida con un máximo de 40% de agua y la siguiente sin diluir, (rendimiento: 0,55 kg/m² cada mano); sobre paramento interior de yeso o escayola, vertical, de hasta 3 m de altura. El precio incluye la protección de los elementos del entorno que puedan verse afectados durante los trabajos y la resolución de puntos singulares.
Código |  |  | Unidad | Descripción | Rendimiento | Precio unitario | Importe
1 |  |  |  | Materiales
mt27tem020c |  |  | kg | Pasta temple de picar blanco. | 1.1 | 0.43 | 0.47
[5 empty] | Subtotal materiales: |  | 0.47
2 |  |  |  | Equipo y maquinaria
mq08war020 |  |  | Ud | Equipo completo para aplicación de pintura con textura gotelé. | 0.058 | 1.07 | 0.06
[5 empty] | Subtotal equipo y maquinaria: |  | 0.06
3 |  |  |  | Mano de obra
mo038 |  |  | h | Oficial 1ª pintor. | 0.112 | 22.53 | 2.52
mo076 |  |  | h | Ayudante pintor. | 0.112 | 21.78 | 2.44
[5 empty] | Subtotal mano de obra: |  | 4.96
4 |  |  |  | Costes directos complementarios
|  |  | % | Costes directos complementarios | 2 | 5.49 | 0.11
Coste de mantenimiento decenal: 10,64€ en los primeros 10 años. |  |  |  |  | Costes directos (1+2+3+4): |  | 5.6