## Hoja 1
RLC010 | m² |  | Imprimación anticorrosiva, para la protección de elementos de acero frente a la corrosión.
Aplicación manual de dos manos de imprimación anticorrosiva, bicomponente, Maxepox AC, "DRIZORO", hasta alcanzar un espesor total de 100 µm, para la protección de elementos de acero frente a la corrosión.
Código |  | Unidad |  | Descripción | Rendimiento | Precio unitario | Importe
1 |  |  |  | Materiales
mt27tsd030d |  | kg |  | Imprimación anticorrosiva, bicomponente, Maxepox AC, "DRIZORO", a base de resina epoxi, inhibidores de corrosión y agua. | 0.5 | 11.05 | 5.53
[5 empty] | Subtotal materiales: |  | 5.53
2 |  |  |  | Mano de obra
mo038 |  | h |  | Oficial 1ª pintor. | 0.546 | 22.53 | 12.3
mo076 |  | h |  | Ayudante pintor. | 0.327 | 21.78 | 7.12
[5 empty] | Subtotal mano de obra: |  | 19.42
3 |  |  |  | Costes directos complementarios
|  | % |  | Costes directos complementarios | 2 | 24.95 | 0.5
Coste de mantenimiento decenal: 40,72€ en los primeros 10 años. |  |  |  |  | Costes directos (1+2+3): |  | 25.45