## Hoja 1
RLF010 | m² |  | Tratamiento fungicida sobre paramento de yeso.
Tratamiento fungicida con carácter preventivo sobre paramento de yeso, mediante la aplicación, con brocha, rodillo o pistola de baja presión, de una capa de imprimación fungicida, diluida en agua del 20 al 30%, con 0,15 l/m² de consumo medio.
Código |  | Unidad |  | Descripción | Rendimiento | Precio unitario | Importe
1 |  |  |  | Materiales
mt08lim060 |  | l |  | Imprimación fungicida para la eliminación de mohos, hongos y algas, de aplicación en fachadas y paramentos interiores. | 0.12 | 13.81 | 1.66
[5 empty] | Subtotal materiales: |  | 1.66
2 |  |  |  | Mano de obra
mo039 |  | h |  | Oficial 1ª revocador. | 0.143 | 22.53 | 3.22
mo079 |  | h |  | Ayudante revocador. | 0.11 | 21.78 | 2.4
[5 empty] | Subtotal mano de obra: |  | 5.62
3 |  |  |  | Costes directos complementarios
|  | % |  | Costes directos complementarios | 2 | 7.28 | 0.15
[5 empty] | Costes directos (1+2+3): |  | 7.43