## Hoja 1
RLH020 | m² |  | Hidrófugo transparente para pavimentos.
Tratamiento superficial de protección hidrófuga para pavimentos de hormigón, mediante impregnación hidrófuga incolora, aplicada en una mano (rendimiento: 0,2 kg/m²).
Código |  | Unidad |  | Descripción | Rendimiento | Precio unitario | Importe
1 |  |  |  | Materiales
mt18tss010a |  | kg |  | Impregnación hidrófuga incolora, a base de polímeros orgánicos en dispersión acuosa, repelente del agua y la suciedad, para aplicación sobre superficies de hormigón o piedra natural. | 0.2 | 15.44 | 3.09
[5 empty] | Subtotal materiales: |  | 3.09
2 |  |  |  | Mano de obra
mo038 |  | h |  | Oficial 1ª pintor. | 0.196 | 22.53 | 4.42
[5 empty] | Subtotal mano de obra: |  | 4.42
3 |  |  |  | Costes directos complementarios
|  | % |  | Costes directos complementarios | 2 | 7.51 | 0.15
Coste de mantenimiento decenal: 7,20€ en los primeros 10 años. |  |  |  |  | Costes directos (1+2+3): |  | 7.66