## Hoja 1
RMA025 | m² |  | Lasur al agua para pavimentos de madera.
Aplicación manual de dos manos de lasur al agua, acabado satinado, incoloro, aplicado con pincel, brocha, rodillo o pistola, sin diluir, (rendimiento: 0,1 l/m² cada mano); (), sobre superficie de pavimentos de madera, en interiores. El precio incluye la protección de los elementos del entorno que puedan verse afectados durante los trabajos, pero no incluye la preparación del soporte.
Código |  | Unidad |  | Descripción | Rendimiento | Precio unitario | Importe
1 |  |  |  | Materiales
mt27lsa040a |  | l |  | Lasur al agua para interior y exterior, incoloro, acabado satinado, a base de resinas acrílicas, con resistencia al deslizamiento Rd>45 según UNE-EN 16165 y resbaladicidad clase 3 según CTE, con un contenido de sustancias orgánicas volátiles (VOC) < 140 g/l, con un agente biocida, contra hongos de mancha azul y moho, con resistencia a la intemperie, para aplicar con pincel, brocha, rodillo o pistola. | 0.2 | 18.6 | 3.72
[5 empty] | Subtotal materiales: |  | 3.72
2 |  |  |  | Mano de obra
mo038 |  | h |  | Oficial 1ª pintor. | 0.233 | 22.53 | 5.25
mo076 |  | h |  | Ayudante pintor. | 0.058 | 21.78 | 1.26
[5 empty] | Subtotal mano de obra: |  | 6.51
3 |  |  |  | Costes directos complementarios
|  | % |  | Costes directos complementarios | 2 | 10.23 | 0.2
Coste de mantenimiento decenal: 10,12€ en los primeros 10 años. |  |  |  |  | Costes directos (1+2+3): |  | 10.43