## Hoja 1
RMB015 | m² |  | Barniz sintético para madera.
Aplicación manual de dos manos de barniz sintético, a poro cerrado, acabado brillante, inodoro, incoloro, aplicado con brocha, rodillo o pistola, sin diluir, (rendimiento: 0,074 l/m² cada mano); (), sobre superficie de revestimiento mural de madera, en interiores. Incluso líquido protector incoloro para tratamiento preventivo contra insectos xilófagos, polillas y hongos de pudrición. El precio incluye la protección de los elementos del entorno que puedan verse afectados durante los trabajos, pero no incluye la preparación del soporte.
Código |  | Unidad |  | Descripción | Rendimiento | Precio unitario | Importe
1 |  |  |  | Materiales
mt27prj020a |  | l |  | Líquido protector incoloro para tratamiento preventivo contra insectos xilófagos, polillas y hongos de pudrición para interior y exterior, transparente e incoloro, aplicado por pulverización, pincelado o inmersión. | 0.22 | 18.98 | 4.18
mt27bsj040b |  | l |  | Barniz sintético para interior, a poro cerrado, incoloro, acabado brillante, a base de resinas alcídicas modificadas con poliuretano alifático, para aplicar con brocha, rodillo o pistola. | 0.148 | 16.02 | 2.37
[5 empty] | Subtotal materiales: |  | 6.55
2 |  |  |  | Mano de obra
mo038 |  | h |  | Oficial 1ª pintor. | 0.291 | 22.53 | 6.56
mo076 |  | h |  | Ayudante pintor. | 0.058 | 21.78 | 1.26
[5 empty] | Subtotal mano de obra: |  | 7.82
3 |  |  |  | Costes directos complementarios
|  | % |  | Costes directos complementarios | 2 | 14.37 | 0.29
Coste de mantenimiento decenal: 6,30€ en los primeros 10 años. |  |  |  |  | Costes directos (1+2+3): |  | 14.66