## Hoja 1
RME030 | m² |  | Esmalte al agua para madera.
Aplicación manual de dos manos de esmalte al agua para interior, acabado brillante, color blanco, sin diluir, (rendimiento: 0,092 l/m² cada mano); previa aplicación de una mano de imprimación selladora para interior y exterior, formulada con resinas acrílicas en dispersión acuosa y pigmentos seleccionados, color blanco, para aplicar con brocha, rodillo o pistola, (rendimiento: 0,113 l/m²), sobre superficie de barandillas o pasamanos de madera, en interiores. El precio incluye la protección de los elementos del entorno que puedan verse afectados durante los trabajos, pero no incluye la preparación del soporte.
Código |  | Unidad |  | Descripción | Rendimiento | Precio unitario | Importe
1 |  |  |  | Materiales
mt27plj020a |  | l |  | Imprimación selladora para interior y exterior, formulada con resinas acrílicas en dispersión acuosa y pigmentos seleccionados, color blanco, para aplicar con brocha, rodillo o pistola, con un contenido de sustancias orgánicas volátiles (VOC) < 50 g/l, para aplicar con brocha, rodillo o pistola. | 0.113 | 16.98 | 1.92
mt27eaj010a |  | l |  | Esmalte al agua para interior, acabado brillante, a base de resinas acrílicas, color blanco, de secado rápido, aplicado con brocha, rodillo o pistola, con un contenido de sustancias orgánicas volátiles (VOC) < 140 g/l, Euroclase B-s1, d0 de reacción al fuego, según UNE-EN 13501-1, para aplicar con brocha, rodillo o pistola. | 0.184 | 22.41 | 4.12
[5 empty] | Subtotal materiales: |  | 6.04
2 |  |  |  | Mano de obra
mo038 |  | h |  | Oficial 1ª pintor. | 0.303 | 22.53 | 6.83
mo076 |  | h |  | Ayudante pintor. | 0.058 | 21.78 | 1.26
[5 empty] | Subtotal mano de obra: |  | 8.09
3 |  |  |  | Costes directos complementarios
|  | % |  | Costes directos complementarios | 2 | 14.13 | 0.28
Coste de mantenimiento decenal: 10,95€ en los primeros 10 años. |  |  |  |  | Costes directos (1+2+3): |  | 14.41