## Hoja 1
RNE020 | m² |  | Esmalte sobre cerrajería de acero.
Aplicación manual de dos manos de esmalte sintético de secado rápido, a base de resinas alquídicas, color blanco, acabado brillante, (rendimiento: 0,077 l/m² cada mano); previa aplicación de una mano de imprimación sintética antioxidante de secado rápido, a base de resinas alquídicas, color gris, acabado mate (rendimiento: 0,125 l/m²), sobre barandilla interior con entrepaño de barrotes, de acero.
Código |  | Unidad |  | Descripción | Rendimiento | Precio unitario | Importe
1 |  |  |  | Materiales
mt27pfi200a |  | l |  | Imprimación sintética antioxidante de secado rápido, color gris, acabado mate, a base de resinas alquídicas, pigmentos orgánicos, pigmentos inorgánicos, pigmentos antioxidantes y disolvente formulado a base de una mezcla de hidrocarburos, para aplicar con brocha, rodillo o pistola sobre superficies metálicas. | 0.125 | 3.11 | 0.39
mt27ess200a |  | l |  | Esmalte sintético de secado rápido, para interior, color blanco, acabado brillante, a base de resinas alquídicas, pigmentos orgánicos, pigmentos inorgánicos, pigmentos antioxidantes y disolvente formulado a base de una mezcla de hidrocarburos, para aplicar con brocha, rodillo o pistola sobre superficies metálicas. | 0.154 | 13.28 | 2.05
[5 empty] | Subtotal materiales: |  | 2.44
2 |  |  |  | Mano de obra
mo038 |  | h |  | Oficial 1ª pintor. | 0.684 | 22.53 | 15.41
mo076 |  | h |  | Ayudante pintor. | 0.136 | 21.78 | 2.96
[5 empty] | Subtotal mano de obra: |  | 18.37
3 |  |  |  | Costes directos complementarios
|  | % |  | Costes directos complementarios | 2 | 20.81 | 0.42
Coste de mantenimiento decenal: 62,63€ en los primeros 10 años. |  |  |  |  | Costes directos (1+2+3): |  | 21.23